## Plan1
Obras: | Escola 6 Salas
Município: Itatiba do Sul | Benjamin Constant do Sul
Endereço: | Avenida Ernesto Gaboardi
PLANILHA ORÇAMENTÁRIA
ITEM | DESCRIÇÃO DOS SERVIÇOS | UNID. | QUANT. | PR. UNIT. (R$) | VALOR (R$)
1.0 | SERVIÇOS PLELIMINARES
1.1 | Placa da obra em chapa zincada, instalada | m² | 6 | 343.35 | 2060.1
1.2 | Barracão para escritório de obra porte pequeno s=25,41m² | un. | 1 | 8068.18 | 8068.18
1.3 | Locação de construção de edificação com gabarito de madeira | m² | 853.2 | 6.67 | 5690.844
1.4 | Ligação provisória de energia elétrica em canteiro de obra | un. | 1 | 1287.82 | 1287.82
| Subtotal item 1.0 |  |  |  | 17106.944
2.0 | MOVIMENTO DE TERRAS
2.1 | Escavação manual, para baldrames e sapatas, em material de 1ª categoriaprofundidade até 1,50m | m³ | 168.95 | 35.9 | 6065.305
2.2 | Apiloamento manual de fundo de vala | m² | 136.5 | 33.9 | 4627.35
2.3 | Reaterro manual de valas, com compactação utilizando sêpo, sem controle do grau de compactação | m³ | 68.58 | 38.74 | 2656.7892
2.4 | Aterro interno com apiloamento com transporte em carrinho de mão | m³ | 134.26 | 32.51 | 4364.7926
| Subtotal item 2.0 |  |  |  | 17714.2368
3.0 | INFRA-ESTRUTURA : FUNDAÇÕES | INFRA-ESTRUTURA : FUNDAÇÕES
3.1 | SAPATAS
3.1.1 | Lastro de concreto magro, e=3,0 cm reparo mecânico - inclusive aditivo, conforme projeto | m² | 288.5 | 15.5 | 4471.75
3.1.2 | Concreto armado - para sapatas (fck=25MPa), incluindo preparo, lançamento,adensamento e cura. Inclusive formas para reutilização 2x, conforme projeto. | m³ | 90.14 | 1705.9 | 153769.826
3.2 | BALDRAME
3.2.1 | Concreto armado - para vigas baldrames (fck25MPa), incluindo preparo, lançamento, adensamento e cura. Inclusive formas para reutilização 2x, conforme projeto. | m³ | 20.47 | 1705.9 | 34919.773
| Subtotal item 3.0 |  |  |  | 193161.349
4.0 | SUPERESTRUTURA | SUPERESTRUTURA
4.1 | CONCRETO
4.1.1 | Concreto armado fck=25MPa fabricado na obra, adensado e lançado, para pilar, com formas planas em compensado resinado 12mm (05 usos) | m³ | 18.58 | 1705.9 | 31695.622
4.1.2 | Concreto armado fck=25MPa fabricado na obra, adensado e lançado, para viga, com formas planas em compensado resinado 12mm (05 usos) | m² | 19.29 | 1705.9 | 32906.811
4.1.3 | Laje pré-moldada treliçada para forro (fck=25mpa), inclusive capeamento e escoramento | m² | 628 | 123.17 | 77350.76
| Subtotal item 4.0 |  |  |  | 141953.193
5.0 | INSTALAÇÕES HIDRO - SANITÁRIAS
5.1 | TUBO PVC SOLDÁVEL PARA ÁGUA POTÁVEL
5.1.1 | Tubo pvc rígido soldável marrom p/ água, d = 50 mm | un. | 52 | 26.69 | 1387.88
5.1.2 | Tubo pvc rígido soldável marrom p/ água, d = 40 mm | un. | 6 | 21.4 | 128.4
5.1.3 | Tubo pvc rígido soldável marrom p/ água, d = 32 mm | un. | 26 | 19.01 | 494.26
5.1.4 | Tubo pvc rígido soldável marrom p/ água, d = 25 mm | un. | 85 | 14.95 | 1270.75
5.1.5 | Tubo pvc rígido soldável marrom p/ água, d = 20 mm | un. | 122 | 7.92 | 966.24
5.2 | ADAPTADOR CURTO DE PVC PARA REGISTRO
5.2.1 | Adaptador de pvc rígido soldável curto c/ bolsa e rosca p/ registro diâm = 50mm x 11/4'' | un. | 2 | 15.99 | 31.98
5.2.2 | Adaptador de pvc rígido soldável curto c/ bolsa e rosca p/ registro diâm = 25mm x 3/4" | un. | 12 | 10.42 | 125.04
5.2.3 | Adaptador de pvc rígido soldável curto c/ bolsa e rosca p/ registro diâm = 20mm x 1/2'' | un. | 10 | 8.45 | 84.5
5.3 | REGISTRO DE GAVETA BRUTO
5.3.1 | Registro gaveta bruto, DN 40 mm (1 1/2”) | un. | 1 | 68.8 | 68.8
5.3.2 | Registro gaveta bruto, DN 50 mm (2”) | un. | 2 | 93.96 | 187.92
5.3.3 | Registro gaveta bruto, DN 60 mm (2 1/2”) | un. | 1 | 413.45 | 413.45
5.4 | REGISTRO DE GAVETA COM ACABAMENTO
5.4.1 | Registro gaveta c/ canopla cromada, DN 20 mm (3/4”) | un. | 2 | 88.54 | 177.08
5.4.2 | Registro gaveta c/ canopla cromada, DN 25 mm (1”) | un. | 1 | 112.27 | 112.27
5.4.3 | Registro gaveta c/ canopla cromada, DN 32 mm (1 1/4”) | un. | 2 | 167.59 | 335.18
5.5 | REGISTRO DE PRESSÃO COM ACABAMENTO
5.5.1 | Registro pressão c/ canopla cromada, DN 20 mm (3/4”) | un. | 1 | 83.44 | 83.44
5.6 | DIVERSOS - ÁGUA FRIA
5.6.1 | Caixa d'água metalica, capacidade 20.000 L - instalada, inclusive estrutura em concreto armadode suporte, conforme projeto | un. | 1 | 54500 | 54500
5.6.2 | Colocação de hidrômetro em ligação existente, c/remanejamento p/o muro ou fachada, inclusive cavalete e caixa de proteçãop | un. | 1 | 98.66 | 98.66
5.6.3 | Torneira de jardim, inclusive poste de proteção | un. | 5 | 89.82 | 449.1
5.7 | TUBO PVC SOLDÁVEL PARA ESGOTO
5.7.1 | Tubo pvc rígido c/ anéis, ponta e bolsa p/ esgoto secundário, d=40 mm | un. | 24 | 18.63 | 447.12
5.7.2 | Tubo pvc rígido c/ anéis, ponta e bolsa p/ esgoto secundário, d=50 mm | un. | 50 | 25.08 | 1254
5.7.3 | Tubo pvc rígido c/ anéis, ponta e bolsa p/ esgoto primário, d=75 mm | un. | 25 | 34.31 | 857.75
5.7.4 | Tubo pvc rígido c/ anéis, ponta e bolsa p/ esgoto primário, d=100 mm | un. | 87 | 36.62 | 3185.94
5.8 | DIVERSOS - ESGOTO
5.8.1 | Caixa sifonada quadrada, com três entradas e uma saida, d = 100x100x50mm, acabamento alumínio | un. | 6 | 34.97 | 209.82
5.8.2 | Ralo sifonado em pvc d = 100 mm altura regulável, saída 40 mm, com grelha redonda, acabamento cromado | un. | 1 | 20.48 | 20.48
5.8.3 | Caixa de gordura em alvenaria (90 x 90 x 120 cm) | un. | 1 | 325.64 | 325.64
5.8.4 | Caixa de inspeção em alvenaria (90 x 90 x 120 cm) | un. | 7 | 244.87 | 1714.09
5.9 | LOUÇAS - FORNECIMENTO E INSTALAÇÃO
5.9.1 | Bacia sanitaria convencional, inclusive assento, conjunto de fixação, anel de vedação, tubo de ligação com cabamento cromado e engate plástico | un. | 5 | 484.23 | 2421.15
5.9.2 | Bacia sanitaria com caixa de descarga acoplada, inclusive assento , conjunto de fixação, anel de vedação, tubo de ligação e engate plástico, conforme especificações | un. | 3 | 360.47 | 1081.41
5.9.3 | Lavatório com coluna, com sifão plástico, engate plástico torneira de metal, válvula cromada, conjunto de fixação, conforme especificações | un. | 3 | 524.9 | 1574.7
5.9.4 | Lavatório sem coluna, com sifão plástico, engate plástico torneira de metal, válvula cromada, conjunto de fixação, conforme especificações, para PNE | un. | 2 | 204.38 | 408.76
5.9.5 | Cuba de sobrepor oval, p/ instalação em bancadas, c/ sifão cromado, torneira de metal, engate plástico conforme especificações | un. | 6 | 44.53 | 267.18
5.9.6 | Tanque de louça com coluna, com torneira metálica, c/ válvula de plástico e conjunto de fixação, conforme especificações | un. | 1 | 344.36 | 344.36
5.9.7 | Papeleira de louça, conforme especificações | un. | 8 | 44.53 | 356.24
5.9.8 | Cabide de louça, branco, conforme especificações | un. | 3 | 30.18 | 90.54
5.9.9 | Chuveiro eletrico de plastico | un. | 1 | 42.85 | 42.85
5.10 | METAIS
5.10.1 | Torneira cromada para pia de cozinha, de mesa, com articulador, ø 1/2" | un. | 2 | 173.48 | 346.96
5.10.2 | Válvula de descarga cromada | un. | 5 | 211.84 | 1059.2
5.10.3 | Fornecimento e instalação saboneteira de louça, conforme especificações | un. | 9 | 32.97 | 296.73
5.10.4 | Cuba inox de embutir, em bancada | un. | 2 | 255.64 | 511.28
5.10.5 | Barra de apoio para deficiente em ferro galvanizado de 11/2", l = 80cm (bacia sanitária e mictório), inclusive parafusos de fixação e pintura | un. | 6 | 218 | 1308
5.10.6 | Barra de apoio para deficiente em ferro galvanizado de 11/2", l = 140cm (lavatório), inclusive parafusos de fixação e pintura | un. | 2 | 381.5 | 763
| Subtotal iten 5.00 |  |  |  | 79802.15
6.00 | INSTALAÇÕES ELÉTRICAS E TELEFÔNICAS (380/20V)
6.1 | ELETRODUTO DE PVC RÍGIDO
6.1.1 | Eletroduto de pvc rígido roscável, diâm = 40mm (1 1/4") | m | 900 | 6.38 | 5742
6.1.2 | Eletroduto de pvc rígido roscável, diâm = 32mm (1") | m | 30 | 4.13 | 123.9
6.2 | FIOS E CABOS
6.2.1 | Fio isolado em pvc seção 1,5mm² - 750v / 70°c | m | 1800 | 0.81 | 1458
6.2.2 | Fio isolado em pvc seção 2,5mm² - 750v / 70°c | m | 3000 | 1.38 | 4140
6.2.3 | Fio isolado em pvc seção 4,0mm² - 750v / 70°c | m | 150 | 2.13 | 319.5
6.2.4 | Fio isolado em pvc seção 6,0mm² - 750v / 70°c | m | 300 | 3.19 | 957
6.2.5 | Cabo isolado em pvc seção 10,0mm² - 750v / 70°c | m | 150 | 5.56 | 834
6.2.6 | Cabo isolado em pvc seção 16,0mm² - 750v / 70°c | m | 200 | 8.73 | 1746
6.3 | CABO TELEFÔNICO
6.3.1 | Instalação de cabo telefônico CCE 50-02 | m | 70 | 21 | 1470
6.3.2 | Instalação de cabo telefônico CCI 50-02 | m | 35 | 21.6 | 756
6.4 | INTERRUPTOR
6.4.1 | Interruptor 01 seção simples | un. | 24 | 6.19 | 148.56
6.4.2 | Interruptor 02 seções simples | un. | 11 | 11.19 | 123.09
6.5 | TOMADAS DE TELEFONE DE EMBUTIR
6.5.1 | Tomada para telefone, com caixa pvc, embutida | un. | 7 | 12.75 | 89.25
6.6 | TOMADAS ELÉTRICAS DE EMBUTIR
6.6.1 | Tomada de embutir para uso geral, 2p+t | un. | 57 | 7.06 | 402.42
6.6.2 | Tomada de embutir para uso geral, 2p+t, dupla | un. | 5 | 18.38 | 91.9
6.7 | CAIXA DE EMBUTIR DE PVC
6.7.1 | Fornecimento e assentamento de caixa pvc 4" x 2" com tampa | un. | 97 | 4.94 | 479.18
6.7.2 | Fornecimento e assentamento de caixa pvc 4" x 4" | un. | 5 | 8.88 | 44.4
6.7.3 | Fornecimento e assentamento de caixa octogonal de pvc 4" x 4" | un. | 94 | 2.1 | 197.4
6.8 | QDL - BLOCO ADMINISTRATIVO - 380 / 220 VOLTS
6.8.1 | Quadro de distribuição de embutir, com barramento, em chapa de aço, para até 12 disjuntores padrão DIN (Europeu - linha branca), exclusive disjuntores | un. | 1 | 287.5 | 287.5
6.8.2 | Disjuntor termomagnetico tripolar 70 A, padrão DIN (linha branca) | un. | 1 | 86.19 | 86.19
6.8.3 | Disjuntor termomagnetico monopolar 16 A, padrão DIN (linha branca) | un. | 3 | 10.63 | 31.89
6.8.4 | Disjuntor termomagnetico monopolar 20 A, padrão DIN (linha branca) | un. | 3 | 10.63 | 31.89
6.8.5 | Disjuntor termomagnetico tripolar 32 A, padrão DIN (linha branca) | un. | 1 | 48.56 | 48.56
6.8.6 | Disjuntor termomagnetico tripolar 50 A, padrão DIN (linha branca) | un. | 1 | 48.56 | 48.56
6.9 | QDL - BLOCO PEDAGÁGICO - 380 / 220 VOLTS
6.9.1 | Quadro de distribuição de embutir, com barramento, em chapa de aço, para até 12 disjuntores padrão DIN (Europeu - linha branca), exclusive disjuntores | un. | 1 | 287.5 | 287.5
6.9.2 | Disjuntor termomagnetico tripolar 50 A, padrão DIN (linha branca) | un. | 1 | 48.56 | 48.56
6.9.3 | Disjuntor termomagnetico monopolar 16 A, padrão DIN (linha branca) | un. | 2 | 10.63 | 21.26
6.9.4 | Disjuntor termomagnetico monopolar 20 A, padrão DIN (linha branca) | un. | 7 | 10.63 | 74.41
6.10 | QDL - BLOCO DE SERVIÇO - 380 / 220 VOLTS
6.10.1 | Quadro de distribuição de embutir, com barramento, em chapa de aço, para até 12 disjuntores padrão DIN (Europeu -linha branca), exclusive disjuntores | un. | 1 | 287.5 | 287.5
6.10.2 | Disjuntor termomagnetico tripolar 32 A, padrão DIN (linha branca) | un. | 1 | 48.56 | 48.56
6.10.3 | Disjuntor termomagnetico monopolar 16 A, padrão DIN (linha branca) | un. | 1 | 10.63 | 10.63
6.10.4 | Disjuntor termomagnetico monopolar 20 A, padrão DIN (linha branca) | un. | 2 | 10.63 | 21.26
6.10.5 | Disjuntor termomagnetico monopolar 25 A, padrão DIN (linha branca) | un. | 1 | 10.63 | 10.63
6.11 | CAIXA DE MEDIÇÃO
6.11.1 | Quadro de medição trifásica (acima de 10 kva) com caixa em noril | un. | 1 | 2250 | 2250
6.12 | CAIXA DE PASSAGEM EM ALVENARIA
6.12.1 | Caixa de passagem em alvenaria de tijolos maciços esp. = 0,12m, dim. int. = 0.60 x 0.60 x 0.60m | un. | 5 | 110 | 550
6.13 | CAIXA DE DISTRIBUIÇÃO GERAL DE TELEFONE
6.13.1 | Distribuidor geral padrão telebrás dimensões 0,20 x 0,20 x 0,12m | un. | 1 | 262.5 | 262.5
6.14 | LUMINÁRIAS
6.14.1 | Luminária fluorescente de embutir aberta 1 x 32 w, completa, conforme especificações | un. | 5 | 68.75 | 343.75
6.14.2 | Luminária fluorescente de embutir aberta 2 x 32 w, completa, conforme espcificações | un. | 89 | 81.25 | 7231.25
6.15 | SISTEMA DE PROTEÇÃO CONTRA DESCARGA ATMOSFÉRICAS
6.15.1 | Cabo de cobre nú 35 mm2 | m | 327.95 | 14.75 | 4837.2625
6.15.2 | Conjunto Terminal aéreo, presilha e fixação | un. | 42 | 350 | 14700
6.15.3 | Conector e descida para pilares | un. | 28 | 56.25 | 1575
| Subtotal item 6.0 |  |  |  | 52217.2625
7.0 | PAREDES E PAÍNES
7.1 | ALVENARIA
7.1.1 | Alvenaria de bloco cerâmico (9x19x25 cm), e = 0.09 m, com argamassa traço - 1:2:8 (cimento / cal / areia) | m² | 871.98 | 46.09 | 40189.5582
7.1.2 | Vergas e contra-vergas em concreto armado fck=15 mpa, seção 9x12cm | m | 163.74 | 17.88 | 2927.6712
7.1.3 | Aperto de Alvenaria em tijolo cerâmico maciço, esp = 0,10m, com argamassa traço - 1:2:8 (cimento / cal / areia), à revestir | m | 303.15 | 19.48 | 5905.362
7.2 | DIVISÓRIA
7.2.1 | Divisória em granito cinza andorinha polido, e=3cm, inclusive montagem com ferragens | m² | 11.32 | 860.42 | 9739.9544
7.3 | ELEMENTO VAZADO
7.3.1 | Cobogó cerâmico (elemento vazado), 15x15x10cm, assentado com argamassa traco 1:4 de cimento e areia | m² | 10 | 90.93 | 909.3
7.4 | IMPERMEABILIZAÇÕES
7.4.1 | Impermeabização de baldrame com emulsão asfáltica | m² | 69.76 | 49.9 | 3481.024
| Subtotal item 7.0 |  |  |  | 63152.8698
8.0 | ESQUADRIAS
8.1 | MADEIRA
8.1.1 | Porta em madeira de lei, lisa, semi-ôca, 0.70 x 2.10 m, exclusive ferragens - PM-1 | un. | 8 | 278.14 | 2225.12
8.1.2 | Porta em madeira de lei, lisa, semi-ôca, 0.80 x 2.10 m, exclusive ferragens - PM-2 | un. | 8 | 370.99 | 2967.92
8.1.3 | Porta em madeira de lei, lisa, semi-ôca, 0.90 x 2.10 m, exclusive ferragens -PM-3 | un. | 8 | 493.41 | 3947.28
8.1.4 | Porta em madeira de lei, lisa, semi-ôca, 0.60 x 1.80 m, com batentes e ferragens - PM4 | un. | 3 | 186.23 | 558.69
8.1.5 | Porta em madeira de lei, lisa, semi-ôca, 0.80 x 1.80 m, com batentes, ferragens e barra para PNE - PM-5 | un. | 2 | 408.75 | 817.5
8.2 | METÁLICAS
8.2.1 | Basculante de ferro (dimensões, detalhes e nos ambientes conforme o projeto - vide quadro de esquadrias) | m² | 72.6 | 339.26 | 24630.276
8.3 | FERRAGENS PARA ESQUADRIAS DE MADEIRA
8.3.1 | Fechadura, maçaneta/espelho, acabamento cromado brilhante, conforme especificações | un. | 22 | 177.13 | 3896.86
8.3.2 | Dobradiça de latão ou aço, acabamento cromado brilhante, tipo média, 3 x 2 1/2" com anéis, com parafusos, conforme especificações | un. | 66 | 14.8 | 976.8
| Subtotal item 8.0 |  |  |  | 40020.446
9.0 | COBERTURA
9.1 | TELHAS E ESTRUTURA EM MADEIRA
9.1.1 | Telhado em telha colonial de primeira qualidade | m² | 1192.8 | 71.46 | 85237.488
9.1.2 | Cumeeira para telha canal comum, inclusive emassamento | m | 196.36 | 2.92 | 573.3712
9.1.3 | Estrutura para telha cerâmica, em madeira de lei aparelhada | m² | 1192.8 | 101.82 | 121450.896
9.2 | CHAPAS
9.2.1 | Rufo em chapa de aço, esp = 0,65mm, larg = 30,0cm | m | 24.6 | 29.5 | 725.7
| Subtotal item 9.0 |  |  |  | 207987.4552
10.0 | REVESTIMENTO
10.1 | MASSA
10.1.1 | Chapisco em parede com argamassa traço - 1:3 (cimento / areia) | m² | 1743.96 | 7.85 | 13690.086
10.1.2 | Chapisco em teto com argamassa traço - 1:3 (cimento / areia) | m² | 628 | 9.92 | 6229.76
10.1.3 | Reboco paulista para parede, com argamassa traço - 1:2:6 (cimento / cal / areia), espessura 2,5 cm | m² | 978.56 | 18.07 | 17682.5792
10.1.4 | Emboço de parede, com argamassa traço - 1:2:9 (cimento / cal / areia), espessura 1,5 cm - massa única | m² | 765.4 | 21.11 | 16157.594
10.1.5 | Reboco paulista aplicado para teto, com argamassa traço - 1:2:6 (cimento /cal / areia), espessura 1,5 cm - massa única | m² | 628 | 26.17 | 16434.76
10.2 | ACABAMENTO
10.2.1 | Revestimento cerâmico para parede, pei - 3, dimensões 10 x 10 cm, aplicado com argamassa industrializada ac-i, rejuntado, exclusive emboço, conforme especificações | m² | 765.4 | 27.71 | 21209.234
| Subtotal item 10.0 |  |  |  | 91404.0132
11.0 | PAVIMENTAÇÃO
11.1 | CAMADA IMPERMEABILIZADORA
11.1.1 | Lastro de concreto simples regularizado para piso, inclusive impermeabilização | m³ | 62.97 | 20.06 | 1263.1782
11.2 | ACABAMENTO
11.2.1 | Revestimento cerâmico para piso, dimensões 40 x 40 cm, pei-4, aplicado com argamassa industrializada ac-i, rejuntado, exclusive regularização de base, conforme especificações | m² | 787.23 | 42.4 | 33378.552
11.3 | CALÇADA EM CONCRETO
11.3.1 | Piso em concreto simples desempolado, fck = 15 mpa, e = 7 cm | m² | 168.13 | 46.06 | 7744.0678
| Subtotal item 11.0 |  |  |  | 42385.798
12.0 | SOLEIRAS E RODAPÉS
12.1 | SOLEIRA
12.1.1 | Soleira em granito cinza andorinha, l = 15 cm, e = 2 cm, inclusive impermeabilização | m | 26.5 | 80.79 | 2140.935
12.2 | RODAPÉ
12.2.1 | Rodapé cerâmico, dimensões 8,5 x 40 cm, aplicado com argamassa industrializada ac-i, rejuntado, conforme especificações | m | 56 | 19.21 | 1075.76
| Subtotal item 12.0 |  |  |  | 3216.695
13.0 | PINTURAS
13.1 | ACRÍLICA
13.1.1 | Pintura sobre paredes, com lixamento, aplicação de 01 demão de selador acrílico, 02 demãos de massa acrílica e 02 demãos de tinta acrílica | m² | 978.56 | 15.54 | 15206.8224
13.1.2 | Pintura sobre teto, com lixamento, aplicação de 01 demão de selador acrílico, 02 demãos de massa acrílica e 02 demãos de tinta acrílica | m² | 628 | 10.04 | 6305.12
13.2 | ESMALTE
13.2.1 | Pintura de acabamento, sobre madeira, com lixamento, aplicação de 02 demãos de esmalte, inclusive emassamento | m² | 87.56 | 18.87 | 1652.2572
13.2.2 | Pintura de acabamento, sobre estrutura de madeira, com lixamento, aplicação de 01 demão de esmalte sintético, inclusive emassamento | m² | 276 | 14.97 | 4131.72
13.2.3 | Pintura sobre superfícies metálicas, com lixamento, aplicação de 01 demão de tinta à base de zarcão e 02 demãos de tinta esmalte | m² | 145.2 | 19.69 | 2858.988
| Subtotal item 13.0 |  |  |  | 30154.9076
14.0 | ELEMENTOS DECORATIVOS E OUTROS
14.1 | CONCRETO
14.1.1 | Banco de concreto em alvenaria de tijolos, assento em concreto armado, sem encosto, pintado com tinta acrílica, 2 demãos (dimensões, detalhes e nos ambientes conforme projeto) | m | 10.8 | 116.09 | 1253.772
14.2 | BANCADA
14.2.1 | Bancada em granito cinza andorinha de 3cm de espessura, dim 2.85x0,60m, com testeira 7 cm, com instalação de 3 cubas (ver item 5.10.5) e um corte circular, polido, para lixeira conforme projeto. | un. | 2 | 469.79 | 939.58
14.2.2 | Bancada em granito cinza andorinha de 3cm espessura, dim 3.65x0.60m, inclusive rodopia 7 cm, assentada | un. | 1 | 284.81 | 284.81
14.2.3 | Bancada em granito cinza andorinha de 3cm de espessura, dim 3.65x0.60m, com as duas cubas de cozinha, inclusive rodopia 7 cm, e pingadeira 2cm assentada | un. | 1 | 410.11 | 410.11
14.2.4 | Bancada em alvenaria, com portas em madeira com revestimento melamínico, tampo em granito cinza andorinha, conforme projeto | un. | 1 | 381.5 | 381.5
14.2.5 | Bancada com tampo de madeira com revestimento melamínico branco (dim 0,80 x 6,00 m) e base em alvenaria revestida em cerâmica, conforme projeto | un. | 2 | 1656.8 | 3313.6
14.3 | MADEIRA
14.3.1 | Quadro escolar verde e branco, com moldura de madeira e porta giz e pincel atômico, conforme especificações | m² | 31.92 | 272.5 | 8698.2
14.3.2 | Quadro escolar branco, com moldura, instalado na sala de informática | m² | 1.5 | 272.5 | 408.75
14.3.3 | Prateleira em compensado naval 18mm, com revestimento melamínico, inclusive suporte com mão francesa, conforme projeto | m² | 9.54 | 218 | 2079.72
14.4 | INCÊNDIO
14.4.1 | Extintor de pó químico ABC, capacidade 6 kg, alcance médio do jato 5m , tempo de descarga 16s, NBR9443, 9444, 10721 | un. | 8 | 149.22 | 1193.76
14.5 | GÁS
14.5.1 | Tubo de aço sem constura SCH 40 ø 3/4" | m | 7 | 40.88 | 286.16
14.5.2 | Cotovelo em aço forjado classe 10 ø 3/4" x 90º | un. | 5 | 59.95 | 299.75
14.5.3 | Te em aço forjado classe 10 ø 3/4" | un. | 1 | 76.3 | 76.3
14.5.4 | União em aço forjado classe 10 ø 3/4" | un. | 2 | 43.6 | 87.2
14.5.5 | Registro esfera ø 3/4" | un. | 1 | 81.75 | 81.75
14.5.6 | Luva em aço forjado classe 10 ø 3/4" | un. | 3 | 59.95 | 179.85
14.6 | VIDROS
14.6.1 | Vidro liso incolor 4mm | m² | 62.58 | 76.3 | 4774.854
14.6.2 | Vidro canelado incolor 4mm | m² | 2.1 | 57.23 | 120.183
14.6.3 | Espelho de cristal 4mm, com moldura de alumínio, acabamento em laminado | m² | 11.4 | 206.34 | 2352.276
| Subtotal item 14.0 |  |  |  | 27222.125
15.0 | INSTALAÇÕES REDE LÓGICA
15.1 | REDE LÓGICA
15.1.1 | Eletroduto de pvc rígido roscável 32mm (1.1/4"), fornecimento e instalação | m | 110 | 4.62 | 508.2
15.1.2 | Curva 90º p/ eletroduto roscável 1.1/4" | un. | 26 | 5.39 | 140.14
15.1.3 | Luva pvc roscavel p/ eletroduto 1.1/4" | un. | 45 | 1.75 | 78.75
15.1.4 | Bucha/arruela aluminio 1.1/4" | cj. | 45 | 2.1 | 94.5
15.1.5 | Cabo telefonico CCI-50 2 pares (uso interno) - fornecimento e Instalação | m | 130 | 31.5 | 4095
15.1.6 | Cabo UTP 4 pares categoria 6 | m | 205 | 4.83 | 990.15
15.1.7 | Obturador com haste padrão TELEBRAS | un. | 1 | 21 | 21
15.1.8 | Quadro de distribuicao para telefone n.3, 40X40X12cm em chapa metálica, sem Acessórios, padrão telebras, fornecimento e instalação | un. | 1 | 252 | 252
15.1.9 | Conector RJ45 (fêmea), para lógica | un. | 19 | 13.79 | 262.01
15.1.10 | Espelho plástico RJ11/RJ45 2X4", 2 saidas | un. | 19 | 11.48 | 218.12
15.1.11 | Tomada para telefone de 4 pólos padrão Telebrás - fornecimento e instalação | un. | 5 | 12.32 | 61.6
15.1.12 | Caixa pvc 4" X 4" p/ eletroduto | un. | 22 | 2.35 | 51.7
| Subtotal item 15.0 |  |  |  | 6773.17
16.0 | PORTAL DE ACESSO
16.1 | MUROS E FECHOS
16.1.1 | Muro em cobogó h=1,80m - Padrão FNDE | m | 7.25 | 64.75 | 469.4375
16.1.2 | Portão de abrir em metalon 40x40mm c/ 10cm 2fls | m² | 4.2 | 2.5 | 10.5
16.1.3 | Tirante com rosca total, ref. DP-48, Ø 1 1/4"x600mm, fabricação REAL PERFIL ou similar | un. | 2 | 54.5 | 109
16.2 | COBERTURA
16.2.1 | Estrutura para telha cerâmica, em madeira aparelhada, apoiada em parede | m² | 15.6 | 101.82 | 1588.392
16.2.2 | Cobertura em telha cerâmica tipo canal, com argamassa traço 1:3 (cimento e areia) e arame recozido | m² | 9.2 | 68.19 | 627.348
16.2.3 | Cumeeira com telha cerâmica embocada com argamassa traço 1:2:8 (cimento, cal hidratada e areia) | m | 15.6 | 7.8 | 121.68
| Subtotal item 16.0 |  |  |  | 2926.3575
17.0 | LIMPEZA DA OBRA
17.1 | LIMPEZA
17.1.1 | Limpeza geral | m² | 853.2 | 1.52 | 1296.864
| Subtotal item 17.0 |  |  |  | 1296.864
TOTAL |  |  |  |  | 1018495.8366