## Table 1
Nº OPERAÇÃO 0 | Nº TransfereGOV 0 | PROPONENTE / TOMADOR MUNICÍPIO DE BENJAMIN CONSTANT DO SUL | APELIDO DO EMPREENDIMENTO MURO DE CONTENÇÃO E ALAMBRADO

## Table 2
LOCALIDADE SINAPI PORTO ALEGRE | DATA BASE 05-26 (N DES.) | DESCRIÇÃO DO LOTE MURO DE CONTENÇÃO E ALAMBRADO | MUNICÍPIO / UF BENJAMIN CONSTANT DO SUL/RS | BDI 1 20,34% | BDI 2 0,00% | BDI 3 0,00%

## Table 3
PLANILHA PROPOSTA
Obra: |  |  | CONSTRUÇÃO DE MUROS DE CONTENÇÃO E ALAMBRADO
Local: |  |  | RUA DA MATRIZ, ESQ. RUA GERMANBO ZANANDRÉA, QUADRA 11, BENJAMIN CONSTANT DOI SUL
Item | Fonte | Código | Descrição | Unidade | Quantidade | Custo Unitário (sem BDI) (R$) | BDI (%) 20,34% | Preço Unitário (com BDI) (R$) | Preço Total (R$)
MURO DE CONTENÇÃO E ALAMBRADO 150.144,55
1 |  | CONSTRUÇÃO DE MURO DE CONTENÇÃO
1.1. |  |  | FUNDAÇÕES SUPERFICIAIS - SAPATAS ISOLADAS
1.1.0.1. | SINAPI | 93358 | ESCAVAÇÃO MANUAL DE VALA. AF_09/2024 | M3 | 4.61 |  | BDI 1 | 0 | 0
1.1.0.2. | SINAPI | 96616 | LASTRO DE CONCRETO MAGRO, APLICADO EM BLOCOS DE COROAMENTO OU SAPATAS. AF_01/2024 | M3 | 0.77 |  | BDI 1 | 0 | 0
1.1.0.3. | SINAPI | 96545 | ARMAÇÃO DE BLOCO UTILIZANDO AÇO CA-50 DE 8 MM - MONTAGEM. AF_01/2024 | KG | 141.06 |  | BDI 1 | 0 | 0
1.1.0.4. | SINAPI | 94965 | CONCRETO FCK = 25MPA, TRAÇO 1:2,3:2,7 (EM MASSA SECA DE CIMENTO/ AREIA MÉDIA/ BRITA 1) - PREPARO MECÂNICO COM BETONEIRA 400 L. AF_05/2021 | M3 | 4.61 |  | BDI 1 | 0 | 0
1.2. |  |  | EXECUÇÃO DE VIGAS DE BALDRAME
1.2.0.1. | SINAPI | 93358 | ESCAVAÇÃO MANUAL DE VALA. AF_09/2024 | M3 | 3.27 |  | BDI 1 | 0 | 0
1.2.0.2. | SINAPI | 100324 | LASTRO COM MATERIAL GRANULAR (PEDRA BRITADA N.1 E PEDRA BRITADA N.2), APLICADO EM PISOS OU LAJES SOBRE SOLO, ESPESSURA DE *10 CM*. AF_01/2024 | M3 | 0.55 |  | BDI 1 | 0 | 0
1.2.0.3. | SINAPI | 96546 | ARMAÇÃO DE BLOCO UTILIZANDO AÇO CA-50 DE 10 MM - MONTAGEM. AF_01/2024 | KG | 170.22 |  | BDI 1 | 0 | 0
1.2.0.4. | SINAPI | 96543 | ARMAÇÃO DE BLOCO UTILIZANDO AÇO CA-60 DE 5 MM - MONTAGEM. AF_01/2024 | KG | 88.37 |  | BDI 1 | 0 | 0
1.2.0.5. | SINAPI | 94965 | CONCRETO FCK = 25MPA, TRAÇO 1:2,3:2,7 (EM MASSA SECA DE CIMENTO/ AREIA MÉDIA/ BRITA 1) - PREPARO MECÂNICO COM BETONEIRA 400 L. AF_05/2021 | M3 | 4.14 |  | BDI 1 | 0 | 0
1.3. |  |  | EXECUÇÃO DE PILARES
1.3.0.1. | SINAPI | 92269 | FABRICAÇÃO DE FÔRMA PARA PILARES E ESTRUTURAS SIMILARES, EM MADEIRA SERRADA, E=25 MM. AF_09/2020 | M2 | 17.28 |  | BDI 1 | 0 | 0
1.3.0.2. | SINAPI | 92762 | ARMAÇÃO DE PILAR OU VIGA DE ESTRUTURA CONVENCIONAL DE CONCRETO ARMADO UTILIZANDO AÇO CA-50 DE 10,0 MM - MONTAGEM. AF_06/2022 | KG | 118.46 |  | BDI 1 | 0 | 0
1.3.0.3. | SINAPI | 92759 | ARMAÇÃO DE PILAR OU VIGA DE ESTRUTURA CONVENCIONAL DE CONCRETO ARMADO UTILIZANDO AÇO CA-60 DE 5,0 MM - MONTAGEM. AF_06/2022 | KG | 41.51 |  | BDI 1 | 0 | 0
1.3.0.4. | SINAPI | 94965 | CONCRETO FCK = 25MPA, TRAÇO 1:2,3:2,7 (EM MASSA SECA DE CIMENTO/ AREIA MÉDIA/ BRITA 1) - PREPARO MECÂNICO COM BETONEIRA 400 L. AF_05/2021 | M3 | 1.44 |  | BDI 1 | 0 | 0
1.4. |  |  | EXECUÇÃO DAS SAPATAS ISOLADAS DAS VIGAS DE EQUILÍBRIO
1.4.0.1. | SINAPI | 93358 | ESCAVAÇÃO MANUAL DE VALA. AF_09/2024 | M3 | 0.8 |  | BDI 1 | 0 | 0
1.4.0.2. | SINAPI | 96616 | LASTRO DE CONCRETO MAGRO, APLICADO EM BLOCOS DE COROAMENTO OU SAPATAS. AF_01/2024 | M3 | 0.16 |  | BDI 1 | 0 | 0
1.4.0.3. | SINAPI | 96545 | ARMAÇÃO DE BLOCO UTILIZANDO AÇO CA-50 DE 8 MM - MONTAGEM. AF_01/2024 | KG | 29.39 |  | BDI 1 | 0 | 0
1.4.0.4. | SINAPI | 94965 | CONCRETO FCK = 25MPA, TRAÇO 1:2,3:2,7 (EM MASSA SECA DE CIMENTO/ AREIA MÉDIA/ BRITA 1) - PREPARO MECÂNICO COM BETONEIRA 400 L. AF_05/2021 | M3 | 0.8 |  | BDI 1 | 0 | 0
1.5. |  |  | EXECUÇÃO DAS VIGAS DE EQUILÍBRIO
1.5.0.1 | SINAPI | 93358 | ESCAVAÇÃO MANUAL DE VALA. AF_09/2024 | M3 | 0.6 |  | BDI 1 | 0 | 0
1.5.0.2. | SINAPI | 96546 | ARMAÇÃO DE BLOCO UTILIZANDO AÇO CA-50 DE 10 MM - MONTAGEM. AF_01/2024 | KG | 15.8 |  | BDI 1 | 0 | 0
1.5.0.3. | SINAPI | 96543 | ARMAÇÃO DE BLOCO UTILIZANDO AÇO CA-60 DE 5 MM - MONTAGEM. AF_01/2024 | KG | 19.96 |  | BDI 1 | 0 | 0
1.5.0.4. | SINAPI | 94965 | CONCRETO FCK = 25MPA, TRAÇO 1:2,3:2,7 (EM MASSA SECA DE CIMENTO/ AREIA MÉDIA/ BRITA 1) - PREPARO MECÂNICO COM BETONEIRA 400 L. AF_05/2021 | M3 | 0.3 |  | BDI 1 | 0 | 0
1.6. |  |  | EXECUÇÃO DAS VIGAS INTERMEDIÁRIA
1.6.0.1. | SINAPI | 96536 | FABRICAÇÃO, MONTAGEM E DESMONTAGEM DE FÔRMA PARA VIGA BALDRAME, EM MADEIRA SERRADA, E=25 MM, 4 UTILIZAÇÕES. AF_01/2024 | M2 | 7.2 |  | BDI 1 | 0 | 0
1.6.0.2. | SINAPI | 92762 | ARMAÇÃO DE PILAR OU VIGA DE ESTRUTURA CONVENCIONAL DE CONCRETO ARMADO UTILIZANDO AÇO CA-50 DE 10,0 MM - MONTAGEM. AF_06/2022 | KG | 32.08 |  | BDI 1 | 0 | 0
1.6.0.3. | SINAPI | 92759 | ARMAÇÃO DE PILAR OU VIGA DE ESTRUTURA CONVENCIONAL DE CONCRETO ARMADO UTILIZANDO AÇO CA-60 DE 5,0 MM - MONTAGEM. AF_06/2022 | KG | 16.66 |  | BDI 1 | 0 | 0
1.6.0.4. | SINAPI | 94965 | CONCRETO FCK = 25MPA, TRAÇO 1:2,3:2,7 (EM MASSA SECA DE CIMENTO/ AREIA MÉDIA/ BRITA 1) - PREPARO MECÂNICO COM BETONEIRA 400 L. AF_05/2021 | M3 | 0.72 |  | BDI 1 | 0 | 0
1.7. |  |  | EXECUÇÃO DE VIGAS DE RESPALDO
1.7.0.1. | SINAPI | 96536 | FABRICAÇÃO, MONTAGEM E DESMONTAGEM DE FÔRMA PARA VIGA BALDRAME, EM MADEIRA SERRADA, E=25 MM, 4 UTILIZAÇÕES. AF_01/2024 | M2 | 27.59 |  | BDI 1 | 0 | 0
1.7.0.2. | SINAPI | 92761 | ARMAÇÃO DE PILAR OU VIGA DE ESTRUTURA CONVENCIONAL DE CONCRETO ARMADO UTILIZANDO AÇO CA-50 DE 8,0 MM - MONTAGEM. AF_06/2022 | KG | 108.97 |  | BDI 1 | 0 | 0
1.7.0.3. | SINAPI | 92759 | ARMAÇÃO DE PILAR OU VIGA DE ESTRUTURA CONVENCIONAL DE CONCRETO ARMADO UTILIZANDO AÇO CA-60 DE 5,0 MM - MONTAGEM. AF_06/2022 | KG | 66.28 |  | BDI 1 | 0 | 0
1.7.0.4. | SINAPI | 94965 | CONCRETO FCK = 25MPA, TRAÇO 1:2,3:2,7 (EM MASSA SECA DE CIMENTO/ AREIA MÉDIA/ BRITA 1) - PREPARO MECÂNICO COM BETONEIRA 400 L. AF_05/2021 | M3 | 2.76 |  | BDI 1 | 0 | 0
1.8. |  |  | EXECUÇÃO DE PAREDES DE ALVENARIA DE TIJOLOS
1.8.0.1. | SINAPI | 103369 | ALVENARIA DE VEDAÇÃO DE BLOCOS CERÂMICOS FURADOS NA HORIZONTAL DE 14X19X39 CM (ESPESSURA 14 CM) E ARGAMASSA DE ASSENTAMENTO COM PREPARO MANUAL. AF_12/2021 | M2 | 90.96 |  | BDI 1 | 0 | 0
1.9. |  |  | REVESTIMENTO DO MURO
1.9.0.1. | SINAPI | 87878 | CHAPISCO APLICADO EM ALVENARIAS E ESTRUTURAS DE CONCRETO INTERNAS, COM COLHER DE PEDREIRO. ARGAMASSA TRAÇO 1:3 COM PREPARO MANUAL. AF_10/2022 | M2 | 132.65 |  | BDI 1 | 0 | 0
1.9.0.2. | SINAPI | 87792 | EMBOÇO OU MASSA ÚNICA EM ARGAMASSA TRAÇO 1:2:8, PREPARO MECÂNICO COM BETONEIRA 400 L, APLICADA MANUALMENTE EM PANOS CEGOS DE FACHADA (SEM PRESENÇA DE VÃOS), ESPESSURA DE 25 MM. AF_08/2022 | M2 | 132.65 |  | BDI 1 | 0 | 0
1.10. |  |  | EXECUÇÃO DE DRENOS
1.10.0.1. | SINAPI | 102719 | ENCHIMENTO DE BRITA PARA DRENO, LANÇAMENTO MANUAL. AF_07/2021 | M3 | 36.89 |  | BDI 1 | 0 | 0
1.11. |  |  | EXECUÇÃO DE PINTURA
1.11.0.1. | SINAPI | 88415 | APLICAÇÃO MANUAL DE FUNDO SELADOR ACRÍLICO EM PAREDES EXTERNAS DE CASAS. AF_03/2024 | M2 | 132.65 |  | BDI 1 | 0 | 0
1.11.0.2. | SINAPI | 95305 | TEXTURA ACRÍLICA, APLICAÇÃO MANUAL EM PAREDE, UMA DEMÃO. AF_04/2023 | M2 | 132.65 |  | BDI 1 | 0 | 0
2 |  | EXECUÇÃO DE VIGAMENTO DE CONTORNO
2.1. |  |  | CONCRETO CICLÓPICO
2.1.0.1. | SINAPI | 94974 | CONCRETO MAGRO PARA LASTRO, TRAÇO 1:4,5:4,5 (EM MASSA SECA DE CIMENTO/ AREIA MÉDIA/ BRITA 1) - PREPARO MANUAL. AF_05/2021 | M3 | 2.41 |  | BDI 1 | 0 | 0
2.2. |  |  | MURETA DE TIJOLOS MACIÇOS
2.2.0.1. | Composição | 1 | PAREDE DE ALVENARIA DE TIJOLOS MACIÇOS (E=20 CM) | M2 | 36.21 |  | BDI 1 | 0 | 0
2.3. |  |  | VIGA DE BALDRAME
2.3.0.1. | SINAPI | 96536 | FABRICAÇÃO, MONTAGEM E DESMONTAGEM DE FÔRMA PARA VIGA BALDRAME, EM MADEIRA SERRADA, E=25 MM, 4 UTILIZAÇÕES. AF_01/2024 | M2 | 72.42 |  | BDI 1 | 0 | 0
2.3.0.2. | SINAPI | 92761 | ARMAÇÃO DE PILAR OU VIGA DE ESTRUTURA CONVENCIONAL DE CONCRETO ARMADO UTILIZANDO AÇO CA-50 DE 8,0 MM - MONTAGEM. AF_06/2022 | KG | 190.71 |  | BDI 1 | 0 | 0
2.3.0.3. | SINAPI | 92759 | ARMAÇÃO DE PILAR OU VIGA DE ESTRUTURA CONVENCIONAL DE CONCRETO ARMADO UTILIZANDO AÇO CA-60 DE 5,0 MM - MONTAGEM. AF_06/2022 | KG | 115.99 |  | BDI 1 | 0 | 0
2.3.0.4. | SINAPI | 94965 | CONCRETO FCK = 25MPA, TRAÇO 1:2,3:2,7 (EM MASSA SECA DE CIMENTO/ AREIA MÉDIA/ BRITA 1) - PREPARO MECÂNICO COM BETONEIRA 400 L. AF_05/2021 | M3 | 7.24 |  | BDI 1 | 0 | 0
3 |  | CONSTRUÇÃO DO CERCAMENTO
3.1. |  |  | ALAMBRADO NA ÁREA DA QUADRA DE AREIA
3.1.0.1. | SINAPI | 102363 | ALAMBRADO PARA QUADRA POLIESPORTIVA, ESTRUTURADO POR TUBOS DE AÇO GALVANIZADO, (MONTANTES COM DIÂMETRO 2", TRAVESSAS E ESCORAS COM DIÂMETRO 1 ¼"), COM TELA DE ARAME GALVANIZADO, FIO 12 BWG E MALHA QUADRADA 5X5CM (EXCETO MURETA). AF_12/2025 | M2 | 288 |  | BDI 1 | 0 | 0
3.2. |  |  | CERCAMENTO MENOR
3.2.1. |  |  | PILARES DE CONCRETO ARMADO
3.2.1.1. | SINAPI | 92269 | FABRICAÇÃO DE FÔRMA PARA PILARES E ESTRUTURAS SIMILARES, EM MADEIRA SERRADA, E=25 MM. AF_09/2020 | M2 | 34.65 |  | BDI 1 | 0 | 0
3.2.1.2. | SINAPI | 92761 | ARMAÇÃO DE PILAR OU VIGA DE ESTRUTURA CONVENCIONAL DE CONCRETO ARMADO UTILIZANDO AÇO CA-50 DE 8,0 MM - MONTAGEM. AF_06/2022 | KG | 86.03 |  | BDI 1 | 0 | 0
3.2.1.3. | SINAPI | 92759 | ARMAÇÃO DE PILAR OU VIGA DE ESTRUTURA CONVENCIONAL DE CONCRETO ARMADO UTILIZANDO AÇO CA-60 DE 5,0 MM - MONTAGEM. AF_06/2022 | KG | 36.29 |  | BDI 1 | 0 | 0
3.2.1.4. | SINAPI | 94965 | CONCRETO FCK = 25MPA, TRAÇO 1:2,3:2,7 (EM MASSA SECA DE CIMENTO/ AREIA MÉDIA/ BRITA 1) - PREPARO MECÂNICO COM BETONEIRA 400 L. AF_05/2021 | M3 | 1.49 |  | BDI 1 | 0 | 0
3.2.1.5. | SINAPI | 87878 | CHAPISCO APLICADO EM ALVENARIAS E ESTRUTURAS DE CONCRETO INTERNAS, COM COLHER DE PEDREIRO. ARGAMASSA TRAÇO 1:3 COM PREPARO MANUAL. AF_10/2022 | M2 | 3.15 |  | BDI 1 | 0 | 0
3.2.1.6. | SINAPI | 87792 | EMBOÇO OU MASSA ÚNICA EM ARGAMASSA TRAÇO 1:2:8, PREPARO MECÂNICO COM BETONEIRA 400 L, APLICADA MANUALMENTE EM PANOS CEGOS DE FACHADA (SEM PRESENÇA DE VÃOS), ESPESSURA DE 25 MM. AF_08/2022 | M2 | 3.15 |  | BDI 1 | 0 | 0
3.2.1.7. | SINAPI | 88415 | APLICAÇÃO MANUAL DE FUNDO SELADOR ACRÍLICO EM PAREDES EXTERNAS DE CASAS. AF_03/2024 | M2 | 3.15 |  | BDI 1 | 0 | 0
3.2.1.8. | SINAPI | 95305 | TEXTURA ACRÍLICA, APLICAÇÃO MANUAL EM PAREDE, UMA DEMÃO. AF_04/2023 | M2 | 3.15 |  | BDI 1 | 0 | 0
3.2.2. |  |  | PAINÉIS EM TELA
3.2.2.1. | SINAPI | 106464 | INSTALAÇÃO DE TELA DE ARAME GALVANIZADA, PARA ALAMBRADO COM TUBOS DE AÇO, QUADRANGULAR / LOSANGULAR, FIO 2,77 MM (12 BWG), MALHA 5 X 5 CM, H = 2 M. AF_12/2025 | M2 | 188.55 |  | BDI 1 | 0 | 0
3.2.2.2. | SINAPI-I | 567 | CANTONEIRA (ABAS IGUAIS) EM ACO CARBONO, 25,4 MM X 3,17 MM (L X E), 1,27KG/M | M | 357 |  | BDI 1 | 0 | 0
|  |  | TOTAL | [5 empty] | 0
Data:
Empresa Participante:

## Table 4
Nº OPERAÇÃO 0 | Nº TransfereGOV 0 | PROPONENTE / TOMADOR MUNICÍPIO DE BENJAMIN CONSTANT DO SUL | APELIDO DO EMPREENDIMENTO MURO DE CONTENÇÃO E ALAMBRADO

## Table 5
LOCALIDADE SINAPI PORTO ALEGRE | DATA BASE 05-26 (N DES.) | DESCRIÇÃO DO LOTE MURO DE CONTENÇÃO E ALAMBRADO | MUNICÍPIO / UF BENJAMIN CONSTANT DO SUL/RS | BDI 1 20,34% | BDI 2 0,00% | BDI 3 0,00%

## Table 6
Item | Fonte | Código | Descrição | Unidade | Quantidade | Custo Unitário (sem BDI) (R$) | BDI (%) | Preço Unitário (com BDI) (R$) | Preço Total (R$)
MURO DE CONTENÇÃO E ALAMBRADO

## Table 7
Nº OPERAÇÃO 0 | Nº TransfereGOV 0 | PROPONENTE / TOMADOR MUNICÍPIO DE BENJAMIN CONSTANT DO SUL | APELIDO DO EMPREENDIMENTO MURO DE CONTENÇÃO E ALAMBRADO

## Table 8
LOCALIDADE SINAPI PORTO ALEGRE | DATA BASE 05-26 (N DES.) | DESCRIÇÃO DO LOTE MURO DE CONTENÇÃO E ALAMBRADO | MUNICÍPIO / UF BENJAMIN CONSTANT DO SUL/RS | BDI 1 20,34% | BDI 2 0,00% | BDI 3 0,00%

## Table 9
Item | Fonte | Código | Descrição | Unidade | Quantidade | Custo Unitário (sem BDI) (R$) | BDI (%) | Preço Unitário (com BDI) (R$) | Preço Total (R$)
MURO DE CONTENÇÃO E ALAMBRADO

## Table 10
Nº OPERAÇÃO 0 | Nº TransfereGOV 0 | PROPONENTE / TOMADOR MUNICÍPIO DE BENJAMIN CONSTANT DO SUL | APELIDO DO EMPREENDIMENTO MURO DE CONTENÇÃO E ALAMBRADO

## Table 11
LOCALIDADE SINAPI PORTO ALEGRE | DATA BASE 05-26 (N DES.) | DESCRIÇÃO DO LOTE MURO DE CONTENÇÃO E ALAMBRADO | MUNICÍPIO / UF BENJAMIN CONSTANT DO SUL/RS | BDI 1 20,34% | BDI 2 0,00% | BDI 3 0,00%

## Table 12
Item | Fonte | Código | Descrição | Unidade | Quantidade | Custo Unitário (sem BDI) (R$) | BDI (%) | Preço Unitário (com BDI) (R$) | Preço Total (R$)
MURO DE CONTENÇÃO E ALAMBRADO

## Table 13
Encargos sociais:
Para elaboração deste orçamento, foram utilizados os encargos sociais do SINAPI para a Unidade da Federação indicada.

## Table 14
Observações:

## Table 15
Foi considerado arredondamento de duas casas decimais para Quantidade; Custo Unitário; BDI; Preço Unitário; Preço Total.
Siglas da Composição do Investimento: RA - Rateio proporcional entre Repasse e Contrapartida; RP - 100% Repasse; CP - 100% Contrapartida; OU - 100% Outros.

## Table 16
BENJAMIN CONSTANT DO SUL/RS Local Responsável Técnico Nome: MARLEI S OGRODOWSKI segunda-feira, 29 de junho de 2026 CREA/CAU: 83900 Data ART/RRT: 14533171